## Sheet1
报 价 清 单
项目编号 |  | 蚌血采-2020-01
项目名称 |  | 献血屋装饰
一、 |  | 献血屋内装饰
1、基础装饰部分
序号 | 商品（服务）名称 | 型号、规格 | 数量 | 单价（元） | 总价（元）
1 | 墙面基层处理 | 立邦无醛腻子粉批刮腻子二遍、找补一遍，砂纸打磨。 | 60.2 | 32.48 | 1955.296
2 | 墙面乳胶漆 | 立邦净味120三合一，专业抗碱底漆一遍,面漆两遍,喷涂均匀。 | 60.2 | 16.24 | 977.648
3 | 地面基层处理 | 铺贴塑胶地板区域地面找平，要求找平层平整，不起灰 | 24.7 | 39.44 | 974.168
4 | 塑胶地板 | 塑胶专用胶水,铺贴塑胶地板(进口) | 24.7 | 206.48 | 5100.056
5 | 天棚轻钢龙骨基层 | 轻钢龙骨基层，600*600 | 24.7 | 84.68 | 2091.596
6 | 天棚矿棉板面层 | 塑胶专用胶水,铺贴塑胶地板 | 24.7 | 53.36 | 1317.992
7 | 踢脚线铺贴 |  | 49.8 | 30.16 | 1501.968
8 | 小计 |  |  |  | 13918.724
2、门窗、隔断部分
序号 | 商品（服务）名称 | 型号、规格 | 数量 | 单价（元） | 总价（元）
1 | 无框玻璃门 | 钢龙骨不锈钢板饰面,地弹簧，拉手 | 2.53 | 487.2 | 1232.616
2 | 玻璃隔断 | 钢龙骨不锈钢板饰面,12mm钢化玻璃 | 18.96 | 371.2 | 7037.952
3 | 电动卷帘门 | 不锈钢管格栅卷帘门，电机，蓄电器。 | 14.4 | 440.8 | 6347.52
4 | 铝合金推拉窗/带纱 | 彩色铝合金80系列。 | 2.25 | 371.2 | 835.2
5 | 不锈钢管防盗窗 | 不锈钢管Φ20 | 2.25 | 156.6 | 352.35
6 | 不锈钢管/彩钢板雨搭 | 不锈钢管25*25 | 2 | 131.08 | 262.16
7 | 内饰窗帘 | 双层重磅窗帘 | 4 | 104.4 | 417.6
8 | 内饰门帘 | 双层重磅门帘 | 17.1 | 104.4 | 1785.24
9 | 原墙开窗洞 | 原墙开窗洞1500*1500。 | 1 | 301.6 | 301.6
10 | 小计 |  |  |  | 18572.238
3、橱柜、制作部分
序号 | 商品（服务）名称 | 型号、规格 | 数量 | 单价（元） | 总价（元）
1 | 吊柜 | E0级免漆木工板面层，背板5厘板贴面，机器封边，五金拉手。 | 5.4 | 725 | 3915
2 | 工作台 | E0级免漆木工板基层，磨砂不锈钢板饰面，机器封边，五金拉手。 | 7.2 | 1049.8 | 7558.56
3 | 填表台 | E0级免漆木工板面层，背板5厘板贴面，机器封边，五金拉手。 | 1 | 916.4 | 916.4
4 | 采血台 | E0级免漆木工板面层，背板5厘板贴面，机器封边，五金拉手。 | 2 | 974.4 | 1948.8
5 | 热合台 | E0级免漆木工板基层，磨砂不锈钢板饰面，机器封边，五金拉手。 | 1 | 928 | 928
6 | 小计 |  |  |  | 15266.76
4、水电安装部分
序号 | 商品（服务）名称 | 型号、规格 | 数量 | 单价（元） | 总价（元）
1 | 不锈钢配电箱/PZ-30 | 不锈钢箱体，漏电保护器，空气开关。 | 1 | 510.4 | 510.4
2 | 弱电箱 | 由专业施工外接/含微电脑控制器 | 1 | 469.8 | 469.8
3 | Φ20-PVC线管铺设 | 抽线及开槽、恢复结合施工，开槽布设单管单槽，电路转弯斜角处理，保证布线可抽出更换。 | 61.2 | 12.76 | 780.912
4 | Φ25-PVC线管铺设 | 抽线及开槽、恢复结合施工，开槽布设单管单槽，电路转弯斜角处理，保证布线可抽出更换。 | 22.6 | 14.5 | 327.7
5 | 入户电缆 | 5*6mm2低压电缆穿管铺设（预估） | 25 | 33.872 | 846.8
6 | BV-4mm2铜线铺设 | BV-4mm2铜线穿管铺设 | 45 | 7.714 | 347.13
7 | BV-2.5mm2铜线铺设 | BV-2.5mm2铜线穿管铺设 | 233.6 | 6.438 | 1503.9168
8 | LED平面灯 | LED平面灯600*600 | 6 | 237.8 | 1426.8
9 | 紫外线消毒灯/T8(国标） | 石英紫外线消毒灯/T8-30W(国标） | 6 | 145 | 870
10 | 开关、插座 | 国标开关插座（综合） | 28 | 48 | 1344
11 | PP-R给水管Φ25 | PP-R给水管Φ25/开槽、埋管、恢复（国标） | 9.5 | 40.02 | 380.19
12 | U-PVC排水管Φ75 | U-PVC排水管Φ75/开槽、埋管、恢复（国标） | 8 | 55.6 | 444.8
13 | 不锈钢盥洗盆 |  | 1 | 365.4 | 365.4
14 | 台盆水嘴 |  | 1 | 187.92 | 187.92
15 | 小计 |  |  |  | 9805.7688
5、监控部分
序号 | 商品（服务）名称 | 型号、规格 | 数量 | 单价（元） | 总价（元）
1 | 显示器 |  | 1 | 649.6 | 649.6
2 | 监视探头 | (含布线) | 3 | 870 | 2610
3 | 小计 |  |  |  | 3259.6
6、其他工程
序号 | 商品（服务）名称 | 型号、规格 | 数量 | 单价（元） | 总价（元）
1 | 室内阁楼拆除 |  | 1 | 1000 | 1000
2 | 拆墙后期搪粉 | 专业拆旧施工队施作后，瓦工进场对毛边进行粉搪找平 | 17.4 | 34.8 | 605.52
3 | 工具式脚手 |  | 1 | 500 | 500
4 | 垃圾清运费 | 将垃圾搬运到指定的垃圾堆放处，外弃。 | 1 | 500 | 500
5 | 成品保护费 |  | 1 | 400 | 400
6 | 家政拓荒保洁 | 施工竣工验收后，对所有施工面进行一次拓荒保洁 | 1 | 300 | 300
7 | 小计 |  |  |  | 3305.52
总价一 |  |  |  |  | 64128.6108
二、 |  | 献血屋门头装饰
序号 | 商品（服务）名称 | 型号、规格 | 数量 | 单价（元） | 总价（元）
1 | 镀锌钢管/铝塑板门头 |  | 50.4 | 207.2 | 10442.88
2 | 镀锌钢管/铝塑板柱面 |  | 5.4 | 201.6 | 1088.64
3 | 顶面防水及延墙处理 |  | 12.49 | 67.2 | 839.328
4 | LED发光字 |  | 18.36 | 425.6 | 7814.016
5 | 显示屏 |  | 5.208 | 1030.4 | 5366.3232
6 | 发光字、显示屏/电路、微电脑控制器 |  | 1 | 537.6 | 537.6
7 | 工具式脚手 |  | 57.6 | 25.76 | 1483.776
8 | 施工围挡 |  | 1 | 560 | 560
9 | 小计 |  |  |  | 28132.5632
总价二 |  |  |  |  | 28132.5632
总价=总价一+总价二 |  | 玖万贰仟贰佰陆拾壹元壹角柒分 |  | 92261.174
供应商（单位盖章） |  | 联系人：朱世奎 | 联系电话：15255212867